## Sheet1
【输入】工艺目标 | 【输入】流体密度(kg/m³) | 【输入】流体黏度(Pa·s) | 【输入】反应釜内径(m) | 【输入】液位高度(m) | 【输入】期望混合时间上限(s) | 【输入】设备功率上限(W)
mixing | 850 | 0.07 | 1.8 | 1.5 | 100 | 1500
mixing | 850 | 0.07 | 1.8 | 1.5 | 100 | 1500
mixing | 850 | 0.07 | 1.8 | 1.5 | 100 | 1500
【推荐】方案排名 | 【推荐】综合健康度(0-100) | 【推荐】最佳桨型 | 【推荐】分类器匹配概率 | 【推荐】设计桨径 D (m) | 【推荐】设计离底高度 C (m) | 【推荐】操作转速 N (RPM) | 【预测】实际轴功率(W) | 【预测】实际混合时间(s) | 【预测】固液悬浮评分(0-1)
1 | 45.9 | PROPELLER | 26.0% | 0.509 | 0.353 | 236.2 | 928.4 | 72.6 | 0.986
2 | 45.9 | PITCHED_BLADE | 62.0% | 0.574 | 0.361 | 196.2 | 937.6 | 71.8 | 0.981
3 | 45.1 | RUSHTON | 11.5% | 0.593 | 0.354 | 234.4 | 976 | 71.6 | 0.986